## stations
station | m_dot | Tt | Pt | ht | st | cp_t | gamma_t | composition | model | dTt_from_2 | dPt_from_2 | dht_from_2 | dst_from_2
1 | 150 | 288.15 | 101325 | 0 | 0 | 1002.0083 | 1.4015 | air | FluidModel | 0 | 1013.25 | 0 | -2.885
10 | 153.8821 | 1218.5976 | 163468.0278 | 1074117.5087 | 1483.9292 | 1268.6428 | 1.2924 | mixed | FluidModel | 930.4476 | 63156.2778 | 1074117.5087 | 1481.0442
12 | 153.8821 | 1218.5976 | 160198.6672 | 1074117.5087 | 1489.7285 | 1268.6428 | 1.2924 | mixed | FluidModel | 930.4476 | 59886.9172 | 1074117.5087 | 1486.8435
2 | 150 | 288.15 | 100311.75 | 0 | 2.885 | 1002.0083 | 1.4015 | air | FluidModel | 0 | 0 | 0 | 0
3 | 150 | 344.2002 | 175545.5625 | 56399.0657 | 21.0718 | 1010.5469 | 1.3968 | air | FluidModel | 56.0502 | 75233.8125 | 56399.0657 | 18.1868
4 | 95.5414 | 369.7427 | 217237.6336 | 82263.035 | 32.3859 | 1014.6418 | 1.3945 | air | FluidModel | 81.5927 | 116925.8836 | 82263.035 | 29.5009
5 | 95.5414 | 803.8049 | 2752835.2929 | 539871.1286 | 118.0297 | 1096.7597 | 1.3545 | air | FluidModel | 515.6549 | 2652523.5429 | 539871.1286 | 115.1447
6 | 99.4235 | 2000 | 2587665.1753 | 2186801.328 | 1418.2946 | 1426 | 1.252 | products | FluidModel | 1711.85 | 2487353.4253 | 2186801.328 | 1415.4096
7 | 99.4235 | 1685.1805 | 994344.9201 | 1742619.6086 | 1451.2601 | 1393.8271 | 1.2594 | products | FluidModel | 1397.0305 | 894033.1701 | 1742619.6086 | 1448.3751
8 | 99.4235 | 1605.2159 | 767386.5532 | 1631566.0244 | 1458.1194 | 1383.5858 | 1.2618 | products | FluidModel | 1317.0659 | 667074.8032 | 1631566.0244 | 1455.2345
9 | 54.4586 | 344.2002 | 168523.74 | 56399.0657 | 32.7899 | 1010.5469 | 1.3968 | air | FluidModel | 56.0502 | 68211.99 | 56399.0657 | 29.9049

## scalars
name | value
F_gross_N | 84050.9085
F_net_N | 84050.9085
Me_exit | 0.86424
ST_Ns_per_kg | 879.7328
TSFC_kg_per_Ns | 4.6188e-05
W_fan_W | 8459859.8522
W_hpc_W | 43720518.5003
W_lpc_W | 2471079.8669
choked | 0
f_main | 0.040633
fuel_power | 167514650.1294
jet_power | 22954434.1466
m_dot_kgps | 150
m_fuel_kgps | 3.8821
mdot_nozzle_choked_kgps | 0
mdot_solve_converged | 1
mdot_solve_iterations | 0
mdot_solve_used | 0
overall_efficiency | 0
pe_exit_Pa | 101325
propulsive_efficiency | 0
thermal_efficiency | 0.13703
thrust_power | 0
u_freestream_mps | 0
ue_exit_mps | 546.2031
w_hpt_Jpkg | 444181.8925
w_lpt_Jpkg | 111053.7033

## parameters
name | value
TIT | 2000
ambient.M | 0
ambient.T | 288.15
ambient.p | 101325
burner_pr | 0.94
bypass_duct_pr | 0.96
bypass_ratio | 0.57
diffuser_pr | 0.99
eta_burner | 0.99
eta_fan | 0.89
eta_hpc | 0.86
eta_hpt | 0.89
eta_lpc | 0.88
eta_lpt | 0.91
eta_mech | 0.99
eta_nozzle | 0.98
fan_pr | 1.75
fuel_LHV | 43150000
hpc_duct_pr | 0.99
hpc_pr | 12.8
lpc_duct_pr | 0.99
lpc_pr | 1.25
m_dot | 150
mixer_pr | 0.97
nozzle_exit_d | 0.78
nozzle_pr | 0.98
nozzle_throat_d | 0.78