## stations
station | m_dot | Tt | Pt | ht | st | cp_t | gamma_t | composition | model | dTt_from_2 | dPt_from_2 | dht_from_2 | dst_from_2
1 | 150 | 288.15 | 101325 | 0 | 0 | 1002.0083 | 1.4015 | air | FluidModel | 0 | 1013.25 | 0 | -2.885
10 | 152.5992 | 948.457 | 163468.0278 | 724984.3829 | 1151.095 | 1179.521 | 1.3216 | mixed | FluidModel | 660.307 | 63156.2778 | 724984.3829 | 1148.21
12 | 152.5992 | 948.457 | 160198.6672 | 724984.3829 | 1156.8942 | 1179.521 | 1.3216 | mixed | FluidModel | 660.307 | 59886.9172 | 724984.3829 | 1154.0092
2 | 150 | 288.15 | 100311.75 | 0 | 2.885 | 1002.0083 | 1.4015 | air | FluidModel | 0 | 0 | 0 | 0
3 | 150 | 344.2002 | 175545.5625 | 56399.0657 | 21.0718 | 1010.5469 | 1.3968 | air | FluidModel | 56.0502 | 75233.8125 | 56399.0657 | 18.1868
4 | 60 | 369.7427 | 217237.6336 | 82263.035 | 32.3859 | 1014.6418 | 1.3945 | air | FluidModel | 81.5927 | 116925.8836 | 82263.035 | 29.5009
5 | 60 | 840.4086 | 3225978.8589 | 580152.5257 | 121.5065 | 1104.1864 | 1.3513 | air | FluidModel | 552.2586 | 3125667.1089 | 580152.5257 | 118.6216
6 | 62.5992 | 2100 | 3032420.1273 | 2329806.6631 | 1442.5396 | 1433.9531 | 1.2503 | products | FluidModel | 1811.85 | 2932108.3773 | 2329806.6631 | 1439.6546
7 | 62.5992 | 1760.3796 | 1125265.3272 | 1847769.954 | 1476.7993 | 1402.6315 | 1.2573 | products | FluidModel | 1472.2296 | 1024953.5772 | 1847769.954 | 1473.9143
8 | 62.5992 | 1644.6442 | 781437.8059 | 1686221.1548 | 1486.5482 | 1388.7528 | 1.2606 | products | FluidModel | 1356.4942 | 681126.0559 | 1686221.1548 | 1483.6633
9 | 90 | 344.2002 | 168523.74 | 56399.0657 | 32.7899 | 1010.5469 | 1.3968 | air | FluidModel | 56.0502 | 68211.99 | 56399.0657 | 29.9049

## scalars
name | value
F_gross_N | 73392.2335
F_net_N | 73392.2335
Me_exit | 0.85634
ST_Ns_per_kg | 1223.2039
TSFC_kg_per_Ns | 3.5416e-05
W_fan_W | 8459859.8522
W_hpc_W | 29873369.4448
W_lpc_W | 1551838.1564
choked | 0
f_main | 0.04332
fuel_power | 112156501.9171
jet_power | 17648910.0149
m_dot_kgps | 150
m_fuel_kgps | 2.5992
mdot_nozzle_choked_kgps | 0
mdot_solve_converged | 1
mdot_solve_iterations | 0
mdot_solve_used | 0
overall_efficiency | 0
pe_exit_Pa | 101325
propulsive_efficiency | 0
thermal_efficiency | 0.15736
thrust_power | 0
u_freestream_mps | 0
ue_exit_mps | 480.9476
w_hpt_Jpkg | 482036.6592
w_lpt_Jpkg | 161548.749

## parameters
name | value
TIT | 2100
ambient.M | 0
ambient.T | 288.15
ambient.p | 101325
burner_pr | 0.94
bypass_duct_pr | 0.96
bypass_ratio | 1.5
diffuser_pr | 0.99
eta_burner | 0.99
eta_fan | 0.89
eta_hpc | 0.86
eta_hpt | 0.89
eta_lpc | 0.88
eta_lpt | 0.91
eta_mech | 0.99
eta_nozzle | 0.98
fan_pr | 1.75
fuel_LHV | 43150000
hpc_duct_pr | 0.99
hpc_pr | 15
lpc_duct_pr | 0.99
lpc_pr | 1.25
m_dot | 150
mixer_pr | 0.97
nozzle_exit_d | 0.78
nozzle_pr | 0.98
nozzle_throat_d | 0.78